## W
Dimensionamento volume di laminazione
sup fondiaria |  | mq |  | 388 |  | inserire la superficie fondiaria del lotto | [8 empty] | inserire dato
sup impermeabile esistente | Imp° | mq |  | 0 |  | quotaparte di superficie impermeabile esistente | [8 empty] | inserire dato
sup impermeabile progetto | Imp | mq |  | 172 |  | incremento della quotaparte impermeabile a seguito dell'intervento | [8 empty] | inserire dato
sommano |  | mq |  | 172
sup permeabile esistente | Per° | mq |  | 388 |  | stabilire la quotaparte di superficie permeabile esistente | [8 empty] | inserire dato
sup permeabile progetto | Per | mq |  | 216 |  | stabilire la quotaparte di superficie permeabile restante | [8 empty] | inserire dato
|  | ((Imp°+Imp)+Per)/sup. | = | 100% |  | DEVE SEMPRE RISULTARE 100%
sup. trasformata/livellata | I | mq |  | 388 |  | Sup. impermeabile più sup. permeabile trasformata rispetto all'agricola. | [8 empty] | inserire dato
sup. agricola inalterata | P | mq |  | 0 |  | La superficie di riferimento è quella inalterata | [8 empty] | inserire dato
calcolo del ø° | = | 0.9 | x | 0 | + | 0.2 | x | 1 | = | 0.2
calcolo del ø | = | 0.9 | x | 0.4433 | + | 0.2 | x | 0.5567 | = | 0.51031
W | = | 50 | x | 6.0578 | - | 15 | x | 1 | - | 50 | x | 0 | = | 287.8896
mc/ha
[8 empty] | 287.8896 | : | 10000 | x | 388 | = | 11.1701
mc
Dimensionamento Strozzatura
Portata amm.le 20l/sec/ha | 0.776 | l/sec
Battente massimo | 120 | cm |  | inserire dato
Diametro | 100 | mm |  | inserire dato
Portata defluente | 22.8539 | l/sec

## Tab. mu 0,6
TABELLA PER VALUTARE LA PORTATA IN USCITA DA UN TUBO IN PRESSIONE
Funzionamento a battente con tratto breve e sbocco libero
mu = 0,6 | Diametro tubo di scarico (mm)
battente | 80 | 100 | 120 | 150 | 160 | 200 | 250 | 315 | 400
h (ml) | portata defluente in l/sec
0.2 | 5.9712 | 9.3301 | 13.4353 | 20.9926 | 23.8849 | 37.3202 | 58.3128 | 92.5775 | 149.2809
0.3 | 7.3132 | 11.4269 | 16.4548 | 25.7106 | 29.253 | 45.7077 | 71.4183 | 113.3838 | 182.831
0.4 | 8.4446 | 13.1947 | 19.0004 | 29.6881 | 33.7784 | 52.7788 | 82.4668 | 130.9243 | 211.115
0.5 | 9.4414 | 14.7521 | 21.243 | 33.1922 | 37.7654 | 59.0084 | 92.2007 | 146.3778 | 236.0338
0.6 | 10.3425 | 16.1601 | 23.2706 | 36.3603 | 41.3699 | 64.6405 | 101.0008 | 160.3489 | 258.562
0.7 | 11.1712 | 17.4549 | 25.1351 | 39.2736 | 44.6846 | 69.8197 | 109.0933 | 173.1966 | 279.2789
0.8 | 11.9425 | 18.6601 | 26.8706 | 41.9852 | 47.7699 | 74.6404 | 116.6257 | 185.1549 | 298.5617
0.9 | 12.6669 | 19.792 | 28.5005 | 44.5321 | 50.6676 | 79.1681 | 123.7002 | 196.3865 | 316.6725
1 | 13.3521 | 20.8626 | 30.0422 | 46.9409 | 53.4083 | 83.4505 | 130.3915 | 207.0095 | 333.8022
1.1 | 14.0038 | 21.8809 | 31.5085 | 49.2321 | 56.0151 | 87.5237 | 136.7557 | 217.1134 | 350.0947
1.2 | 14.6265 | 22.8539 | 32.9096 | 51.4212 | 58.5059 | 91.4155 | 142.8367 | 226.7675 | 365.662
1.3 | 15.2237 | 23.7871 | 34.2534 | 53.5209 | 60.8949 | 95.1483 | 148.6692 | 236.0271 | 380.593
1.4 | 15.7984 | 24.685 | 35.5464 | 55.5413 | 63.1936 | 98.74 | 154.2813 | 244.9369 | 394.96
1.5 | 16.3529 | 25.5514 | 36.794 | 57.4907 | 65.4116 | 102.2056 | 159.6963 | 253.5338 | 408.8225
1.6 | 16.8892 | 26.3894 | 38.0007 | 59.3761 | 67.5568 | 105.5575 | 164.9336 | 261.8486 | 422.2301
1.7 | 17.409 | 27.2015 | 39.1702 | 61.2035 | 69.636 | 108.8062 | 170.0097 | 269.9074 | 435.2248
1.8 | 17.9137 | 27.9902 | 40.3058 | 62.9779 | 71.6548 | 111.9607 | 174.9385 | 277.7324 | 447.8426
1.9 | 18.4046 | 28.7572 | 41.4103 | 64.7036 | 73.6183 | 115.0286 | 179.7322 | 285.3429 | 460.1145
2 | 18.8827 | 29.5042 | 42.4861 | 66.3845 | 75.5308 | 118.0169 | 184.4014 | 292.7556 | 472.0675